## 计算器
DeepEP Shmem 池容量计算器
修改黄色单元格中的值，绿色单元格自动计算结果
常量
SHMEM_LOCAL_MEM_SIZE (字节) | 4294967296 |  | shmem 总池大小 (默认 4GB)
SHMEM_META_DATA_SIZE (字节) | 104857600 |  | 元数据保留 (默认 100MB)
输入参数
hidden_size (H) | 7168 |  | 模型隐藏维度, 如 DeepSeek-V3=7168
num_experts (E) | 256 |  | 专家总数, 如 DeepSeek-V3=256
world_size (R) | 16 |  | EP 并行的 rank 总数
use_quant (0或1) | 0 |  | 0=BF16, 1=FP8/INT8 量化
计算过程
固定开销 (字节) |  | E × (1 + R) × 4
可用空间 (字节) |  | 总池 - 元数据 - 固定开销
单 token 开销 (字节) |  | H × 2 + (量化 ? 4 : 0)
max_recv_tokens |  | 可用空间 / 单 token 开销
Shmem Tensor 明细
Tensor 名称 | 大小 (字节) | 大小 (MB) | 说明
SHMEM_META_DATA |  |  | 元数据保留区
num_tokens_per_expert |  |  | {E} × kInt
dispatch_shmem_recv_data |  |  | {R, E} × kInt
combine_x (=expandx_out) |  |  | {T, H} × BF16, expandx_out 共享此内存
dynamic_scales_out |  |  | {T} × kFloat, 仅量化时分配
合计 |  |  | 所有 shmem tensor 总用量
结果摘要
max_recv_tokens
可用空间 (GB)
固定开销 (MB)
单 token 开销 (KB)
实际总 shmem 用量 (GB)
shmem 利用率
公式参考
fixed_bytes = E × (1 + R) × 4
avail_bytes = SHMEM_LOCAL_MEM_SIZE - SHMEM_META_DATA_SIZE - fixed_bytes
per_token_bytes = H × 2 + (use_quant ? 4 : 0)
max_recv_tokens = ⌊ avail_bytes / per_token_bytes ⌋
源码位置: deepep_standalone/csrc/deepep/deep_ep.cpp → Buffer::preallocate_shmem_tensors()
SHMEM_LOCAL_MEM_SIZE = 4GB (硬编码常量)
SHMEM_META_DATA_SIZE = 100MB (硬编码常量)

## 反向计算器A-直接输入
反向计算器 A：直接输入 max_recv_tokens → 所需 shmem 池大小
修改黄色单元格中的值，绿色单元格自动计算所需显存池大小
常量
SHMEM_META_DATA_SIZE (字节) | 104857600 |  | 元数据保留 (默认 100MB)
输入参数
hidden_size (H) | 7168 |  | 模型隐藏维度
num_experts (E) | 256 |  | 专家总数
world_size (R) | 16 |  | EP 并行的 rank 总数
use_quant (0或1) | 0 |  | 0=BF16, 1=FP8/INT8 量化
目标 max_recv_tokens | 285000 |  | 期望支持的最大接收 token 数
余量比例 (%) | 10 |  | 建议申请量的额外余量百分比, 如 10 代表 10%
计算过程
固定开销 (字节) |  | E × (1 + R) × 4
单 token 开销 (字节) |  | H × 2 + (量化 ? 4 : 0)
数据区所需空间 (字节) |  | max_recv_tokens × per_token
所需总池大小 (字节) |  | 元数据 + 固定开销 + 数据区
Shmem Tensor 明细
Tensor 名称 | 大小 (字节) | 大小 (MB) | 说明
SHMEM_META_DATA |  |  | 元数据保留区
num_tokens_per_expert |  |  | {E} × kInt
dispatch_shmem_recv_data |  |  | {R, E} × kInt
combine_x (=expandx_out) |  |  | {T, H} × BF16, expandx_out 共享此内存
dynamic_scales_out |  |  | {T} × kFloat, 仅量化时分配
合计 |  |  | 所有 shmem tensor 总用量
结果摘要
所需 shmem 池大小 (GB)
所需 shmem 池大小 (MB)
建议申请量 (GB, 含余量)
固定开销占比
元数据占比
数据区占比
公式参考
required_pool = META_SIZE + E×(1+R)×4 + max_recv_tokens × (H×2 + quant×4)
反向推导自:
max_recv_tokens = ⌊ (pool - META_SIZE - E×(1+R)×4) / (H×2 + quant×4) ⌋

## 反向计算器B-推算
反向计算器 B：由 seqLen/topk/不均匀比例 推算所需 shmem 池大小
修改黄色单元格中的值，绿色单元格自动计算所需显存池大小
常量
SHMEM_META_DATA_SIZE (字节) | 104857600 |  | 元数据保留 (默认 100MB)
输入参数
hidden_size (H) | 7168 |  | 模型隐藏维度
num_experts (E) | 256 |  | 专家总数
world_size (R) | 16 |  | EP 并行的 rank 总数
use_quant (0或1) | 0 |  | 0=BF16, 1=FP8/INT8 量化
seqLen (每卡输入token数) | 4096 |  | dispatch 输入的序列长度 (每张卡)
topk | 8 |  | 每个 token 路由到的专家数
不均匀比例 | 1.5 |  | 负载不均匀倍数, 1.0=完全均匀, 1.5=最坏比均值多50%
计算过程
max_recv_tokens (估算) |  | seqLen × topk × 不均匀比例
固定开销 (字节) |  | E × (1 + R) × 4
单 token 开销 (字节) |  | H × 2 + (量化 ? 4 : 0)
数据区所需空间 (字节) |  | max_recv_tokens × per_token
所需总池大小 (字节) |  | 元数据 + 固定开销 + 数据区
Shmem Tensor 明细
Tensor 名称 | 大小 (字节) | 大小 (MB) | 说明
SHMEM_META_DATA |  |  | 元数据保留区
num_tokens_per_expert |  |  | {E} × kInt
dispatch_shmem_recv_data |  |  | {R, E} × kInt
combine_x (=expandx_out) |  |  | {T, H} × BF16, expandx_out 共享此内存
dynamic_scales_out |  |  | {T} × kFloat, 仅量化时分配
合计 |  |  | 所有 shmem tensor 总用量
结果摘要
估算 max_recv_tokens
所需 shmem 池大小 (GB)
所需 shmem 池大小 (MB)
建议申请量 (GB, 向上取整)
固定开销占比
元数据占比
数据区占比
公式参考
max_recv_tokens = ⌈ seqLen × topk × 不均匀比例 ⌉
required_pool = META_SIZE + E×(1+R)×4 + max_recv_tokens × (H×2 + quant×4)
不均匀比例说明:
1.0 = 完全均匀, 每卡收到 seqLen×topk 个 token
1.5 = 最坏情况比均值多 50%
2.0 = 最坏情况是均值的 2 倍